## 工作表1
| 深圳欧创芯半导体科技有限公司 产品介绍 1111 |  | 深圳欧创芯半导体有限公司
Shenzhen OCX Semiconductor Co .,Ltd.
LED低压恒流系列（中低压应用） | LED DRIVER DC-DC升压恒流系列
| 型号 | 封装 | 输入电压范围 | 输出电压范围 | 输入电流范围 | 输出功率范围 | 驱动方式 | 效率 | 工作模式/频率 | 电流采样方式 | 调光功能
| OC6701 | SOP8 | 3.2～100V | ≥Vi+1V | ≤6A | ≤60W | 外置MOS | 最大95% | 固定Toff/频率可调 | 平均电流采样 | EN使能/FB调光
| OC6700 | ESOP8 | 3.2～60V | ≥Vi+1V | ≤2A | ≤20W | 内置MOS | 最大95% | 固定Toff/频率可调 | 平均电流采样 | EN使能/FB调光
| OC6702 | ESOP8 | 3.2～100V | ≥Vi+1V | ≤1A | ≤20W | 内置MOS | 最大95% | 固定Toff/频率可调 | 平均电流采样 | EN使能/FB调光
| OC6701B | SOP8 | 2.6～100V | ≥Vi+1V | ≤6A | ≤60W | 外置MOS | 最大95% | 固定Toff/频率可调 | 平均电流采样 | EN使能/FB调光
| OC6700B | ESOP8 | 2.6～60V | ≥Vi+1V | ≤2A | ≤20W | 内置MOS | 最大95% | 固定Toff/频率可调 | 平均电流采样 | EN使能/FB调光
| OC6702B | ESOP8 | 2.6～100V | ≥Vi+1V | ≤1A | ≤20W | 内置MOS | 最大95% | 固定Toff/频率可调 | 平均电流采样 | EN使能/FB调光
| OC6781 | SOP8 | 5～100V | ≥Vi+1V | ≤10A | ≤100W | 外置MOS | 最大96% | 固定频率/频率可调 | 平均电流采样 | EN使能/FB调光
| OC6780 | ESOP8 | 5～100V | ≥Vi+1V | ≤2.5A | ≤30W | 内置MOS | 最大96% | 固定频率/频率可调 | 平均电流采样 | EN使能/FB调光
LED DRIVER DC-DC降压恒流系列
| 型号 | 封装 | 输入电压范围 | 输出电压范围 | 输出电流范围 | 输出功率范围 | 驱动方式 | 效率 | 工作模式/频率 | 电流采样方式 | 调光功能
| OC5021B | SOT23-6 | 3.1～150V | ≤Vi-1V | ≤5A | ≤40W | 外置MOS | 最大95% | 固定Toff/频率可调 | 峰值电流采样 | PWM调光／线性调光
| OC5022B | ESOP8 | 3.1～60V | ≤Vi-1.2V | ≤2.5A | ≤25W | 内置MOS | 最大95% | 固定Toff/频率可调 | 峰值电流采样 | PWM调光／线性调光
| OC5020B | ESOP8 | 3.1～100V | ≤Vi-1.2V | ≤2A | ≤20W | 内置MOS | 最大95% | 固定Toff/频率可调 | 峰值电流采样 | PWM调光／线性调光
| OC5028B | ESOP8 | 3.1～100V | ≤Vi-1.2V | ≤1.2A | ≤15W | 内置MOS | 最大95% | 固定Toff/频率可调 | 峰值电流采样 | PWM调光／线性调光
| OC5038 | ESOP8 | 3.1～90V | ≤Vi-1.2V | ≤1.2A | ≤15W | 内置MOS | 最大95% | 固定Toff/频率可调 | 峰值电流采样 | PWM调光／线性调光
| OC5038T | SOT23-6 | 3.1～90V | ≤Vi-1.2V | ≤0.8A | ≤8W | 内置MOS | 最大95% | 固定Toff/频率可调 | 峰值电流采样 | PWM调光／线性调光
| OC5121 | SOT23-6 | 8～150V | ≤Vi-0.6V | ≤5A | ≤40W | 外置MOS | 最大95% | 固定频率140K | 平均电流采样 | 支持100%－50%分档调光
| OC5122 | ESOP8 | 8～60V | ≤Vi-0.8V | ≤2.5A | ≤30W | 内置MOS | 最大95% | 固定频率140K | 平均电流采样 | 支持100%－50%分档调光
| OC5120 | ESOP8 | 8～100V | ≤Vi-0.8V | ≤2A | ≤20W | 内置MOS | 最大95% | 固定频率140K | 平均电流采样 | 支持100%－50%分档调光
| OC5128 | ESOP8 | 8～100V | ≤Vi-0.8V | ≤1.2A | ≤15W | 内置MOS | 最大95% | 固定频率140K | 平均电流采样 | 支持100%－50%分档调光
| OC5138 | ESOP8 | 8～90V | ≤Vi-0.8V | ≤1.2A | ≤15W | 内置MOS | 最大95% | 固定频率140K | 平均电流采样 | 支持100%－50%分档调光
| OC5138T | SOT23-6 | 8～90V | ≤Vi-1V | ≤0.8A | ≤8W | 内置MOS | 最大95% | 固定频率140K | 平均电流采样 | 支持100%－50%分档调光
| OC5721 | SOT23-6 | 8～100V | ≤Vi-0.6V | ≤5A | ≤40W | 外置MOS | 最大95% | 固定频率140K | 平均电流采样 | 支持100%－50%分档调光/EN使能
| OC5722 | ESOP8 | 8～60V | ≤Vi-0.8V | ≤2.5A | ≤30W | 内置MOS | 最大95% | 固定频率140K | 平均电流采样 | 支持100%－50%分档调光
| OC5720 | ESOP8 | 8～100V | ≤Vi-0.8V | ≤2A | ≤20W | 内置MOS | 最大95% | 固定频率140K | 平均电流采样 | 支持100%－50%分档调光
| OC5738 | ESOP8 | 8～90V | ≤Vi-0.8V | ≤1.2A | ≤15W | 内置MOS | 最大95% | 固定频率140K | 平均电流采样 | 支持100%－50%分档调光
| OC5215 | SOT89-5 | 5.5～30V | ≤Vi-0.8V | ≤1.5A | ≤18W | 内置MOS | 最大95% | 频率可调 | 平均电流采样 | PWM调光/线性调光
| OC5219 | SOT89-5 | 5.5～30V | ≤Vi-0.8V | ≤1.0A | ≤15W | 内置MOS | 最大95% | 频率可调 | 平均电流采样 | PWM调光/线性调光
| OC5211 | SOT89-5 | 5.5～30V | ≤Vi-0.8V | ≤1.2A | ≤18W | 内置MOS | 最大95% | 频率可调 | 平均电流采样 | PWM调光
| OC5213 | SOT23-5 | 5.5～30V | ≤Vi-1.0V | ≤0.8A | ≤10W | 内置MOS | 最大95% | 频率可调 | 平均电流采样 | PWM调光
| OC5217 | SOT23-5 | 5.5～30V | ≤Vi-1.0V | ≤0.8A | ≤10W | 内置MOS | 最大95% | 频率可调 | 平均电流采样 | PWM调光/线性调光
| OC5265 | SOT89-5 | 5.5～60V | ≤Vi-0.8V | ≤1.2A | ≤15W | 内置MOS | 最大96% | 频率可调 | 平均电流采样 | PWM调光/线性调光
| OC5265B | SOT89-5 | 4.8～65V | ≤Vi-0.8V | ≤1.2A | ≤15W | 内置MOS | 最大96% | 频率可调 | 平均电流采样 | PWM调光/线性调光
| OC5266 | ESOP8 | 5.5～60V | ≤Vi-0.8V | ≤3A | ≤30W | 内置MOS/可外扩 | 最大96% | 频率可调 | 平均电流采样 | PWM调光/线性调光
| OC5266B | ESOP8 | 4.8～65V | ≤Vi-0.8V | ≤1.5A | ≤30W | 内置MOS | 最大96% | 频率可调 | 平均电流采样 | PWM调光/线性调光
| OC5267 | SOT23-5 | 5.5～60V | ≤Vi-1V | ≤0.8A | ≤8W | 内置MOS | 最大95% | 频率可调 | 平均电流采样 | PWM调光/线性调光
| OC5267B | SOT23-5 | 4.8～65V | ≤Vi-1V | ≤0.8A | ≤8W | 内置MOS | 最大95% | 频率可调 | 平均电流采样 | PWM调光/线性调光
| OC5260 | ESOP8 | 5.5～60V | ≤Vi-0.8V | ≤2.5A | ≤40W | 内置MOS | 最大95% | 频率可调 | 平均电流采样 | PWM调光/线性调光独立
| OC5262 | ESOP8 | 5.5～60V | ≤Vi-0.8V | ≤2.5A | ≤40W | 内置MOS | 最大95% | 频率可调 | 平均电流采样 | PWM调光/线性调光
| OC5221 | SOT23-6 | 5～100V | ≤Vi-1V | ≤5A | ≤60W | 外扩MOS | 最大95% | 频率可调 | 平均电流采样 | PWM调光/线性调光
| OC5220 | SOP8 | 5～100V | ≤Vi-1V | ≤1.8A | ≤40W | 内置MOS | 最大95% | 频率可调 | 平均电流采样 | PWM调光/线性调光
| OC5222 | SOP8 | 5～60V | ≤Vi-1V | ≤2.5A | ≤40W | 内置MOS | 最大95% | 频率可调 | 平均电流采样 | PWM调光/线性调光
| OC5228 | SOP8 | 5～100V | ≤Vi-1V | ≤1.2A | ≤25W | 内置MOS | 最大95% | 频率可调 | 平均电流采样 | PWM调光/线性调光
| OC5226 | SOP8 | 5～90V | ≤Vi-1V | ≤1.0A | ≤20W | 内置MOS | 最大95% | 频率可调 | 平均电流采样 | PWM调光/线性调光
| OC5011B | SOT23-6 | 5.5～60V | ≤Vi-0.8V | ≤10A | ≤60W | 外置MOS | 最大96% | 频率可调 | 平均电流采样 | PWM调光
| OC5031B | SOT23-6 | 5.5～60V | ≤Vi-0.8V | ≤10A | ≤80W | 外置MOS | 最大96% | 频率可调 | 平均电流采样 | PWM调光/线性调光
| OC5033 | SOT23-6 | 5.5～60V | ≤Vi-0.8V | ≤10A | ≤80W | 外置MOS | 最大96% | 频率可调 | 平均电流采样 | PWM调光/线性调光
| OC5010B | ESOP8 | 5.5～60V | ≤Vi-0.8V | ≤2.5A | ≤20W | 内置MOS | 最大96% | 频率可调 | 平均电流采样 | PWM调光/线性调光
同步开关降压LED DRIVER DC-DC降压恒流系列
| 型号 | 封装 | 输入电压范围 | 输出电压范围 | 输出电流范围 | 输出功率范围 | 驱动方式 | 效率 | 频率 | 电流采样方式 | 调光功能
| OC5501 | MSOP10 | 5.5V～36V | ≤Vi-0.8V | ≤5A | ≤60W | 外置MOS | 最大97% | 频率可调 | 平均电流采样 | PWM调光/线性调光
| OC5502 | QFN10 | 5.5V～36V | ≤Vi-0.8V | ≤2.5A | ≤25W | 内置MOS | 最大95% | 频率可调 | 平均电流采样 | PWM调光/线性调光
LED DRIVER DC-DC升降压恒流系列
| 型号 | 封装 | 输入电压范围 | 输出电压范围 | 输出电流范围 | 输出功率范围 | 驱动方式 | 效率 | 频率 | 电流采样方式 | 调光功能
| OC4001 | SOP8 | 5～100V | 3.2～100V | ≤3A | 50W | 外置MOS | 最大93% | 固定Toff/频率可调 | 平均电流采样 | PWM调光
| OC4000 | ESOP8 | 5～100V | 3.2～100V | ≤1A | 30W | 内置MOS | 最大93% | 固定Toff/频率可调 | 平均电流采样 | NC
LED DRIVER 线性恒流驱动芯片系列
| 型号 | 封装 | 输入电压范围 | VDD电压范围 | 输出电压范围 | 输出电流范围 | 驱动方式 | 输出功率范围 | 效率 | 反馈电压 | 调光功能
| OC7135 | SOT89-3 | 2.7-5.5V | 2.7-5.5V | ≤Vi | 固定<400mA | 内置MOS | 大于3W,实际决定于IC耗散功率 | 最大99% | 固定输出电流 | 通过VDD调光
| OC7141 | SOT23-5 | 2.5-100V | 2.5-6V | ≤Vi | ≤3A | 外置MOS | 大于5W,实际决定于IC耗散功率 | 最大99% | 100mV | PWM调光
| OC7140 | ESOP8 | 2.5-30V | 2.5-6V | ≤Vi | ≤2A | 内置MOS | 大于5W,实际决定于IC耗散功率 | 最大99% | 100mV | PWM调光
| OC7140Y | ESOP8 | 2.5-60V | 2.5-6V | ≤Vi | ≤1500mA | 内置MOS | 大于3W,实际决定于IC耗散功率 | 最大99% | 100mV | PWM调光
| OC7100 | ESOP8 | 2.5-40V | 2.5-40V | ≤Vi | ≤1500mA | 内置MOS | ≤15W | 最大99% | 100mV | PWM调光/模拟调光
| OC7102 | DFN5X6-8L | 2.5-40V | 2.5-40V | ≤Vi | ≤1500mA | 内置MOS | ≤20W | 最大99% | 100mV | PWM调光/模拟调光
LED DRIVER DC-DC降压恒流专用IC系列：多功能LED手电筒专用芯片
| 型号 | 封装 | 输入电压范围 | 输出电压范围 | 输出电流范围 | 输出功率范围 | 驱动方式 | 效率 | 工作模式/频率 | 电流采样方式 | 调光功能
| OC5331 | SOT23-6 | 3.2～150V | ≤Vi-1V | ≤5A | 40W | 外置MOS | 最大95% | 固定Toff/频率可调 | 峰值电流采样 | 100%-25%-爆闪
| OC5338 | ESOP8 | 3.2～100V | ≤Vi-1.2V | ≤1.5A | ≤15W | 内置MOS | 最大95% | 固定Toff/频率可调 | 峰值电流采样 | 100%-25%-爆闪
| OC5330 | ESOP8 | 3.2～100V | ≤Vi-1.2V | ≤2A | ≤20W | 内置MOS | 最大95% | 固定Toff/频率可调 | 峰值电流采样 | 100%-25%-爆闪
降压恒压系列（中低压应用） | DC-DC 降压恒压系列
| 型号 | 封装 | 输入电压范围 | 输出电压范围 | 输出电流范围 | 输出功率范围 | 驱动方式 | 效率 | 工作模式/频率 | 工作架构 | 静态电流
| OC5801L | SOP8 | 8～150V | ≤Vi-4V | ≤10A | 120W | 外置MOS | 最大96% | 固定频率140K | 浮地架构 | 低至700uA
| OC5806L | ESOP8 | 8～150V | ≤Vi-4V | ≤1.5A | 15W | 内置MOS | 最大95% | 固定频率140K | 浮地架构 | 低至700uA
| OC5800L | ESOP8 | 8～100V | ≤Vi-4V | ≤2A | 20W | 内置MOS | 最大95% | 固定频率140K | 浮地架构 | 低至700uA
| OC5802L | ESOP8 | 8～60V | ≤Vi-4V | ≤3A | 25W | 内置MOS | 最大95% | 固定频率140K | 浮地架构 | 低至700uA
| OC5808L | ESOP8 | 8～100V | ≤Vi-4V | ≤1.5A | 15W | 内置MOS | 最大95% | 固定频率140K | 浮地架构 | 低至700uA
| OC5862 | ESOP8 | 5.5～60V | ≤Vi-2V | ≤0.8A | 14W | 内置MOS | 最大93% | 可调频率最大1MHZ | 实地架构 | 低至460uA
| OC5864 | SOT23-6 | 5.5～60V | ≤Vi-2V | ≤0.6A | 12W | 内置MOS | 最大93% | 固定频率500KHZ | 实地架构 | 低至460uA
| OC5823 | SOP8 | 5.5～60V | ≤Vi-1V | ≤5A | 40W | 外置MOS | 最大95% | 可调频率/默认140K | 实地架构 | 低至220uA
| OC5818 | SOP8 | 5.5～30V | ≤Vi-1V | ≤2.5A | 30W | 内置MOS | 最大94% | 可调频率/默认140K | 实地架构 | 低至220uA
| OC5820 | SOP8 | 5.5～40V | ≤Vi-1V | ≤2.5A | 30W | 内置MOS | 最大94% | 可调频率/默认140K | 实地架构 | 低至220uA
| OC5822 | SOP8 | 5.5～60V | ≤Vi-1V | ≤1.5A | 18W | 内置MOS | 最大94% | 可调频率/默认140K | 实地架构 | 低至220uA
| OC5816 | SOT23-6 | 3.5～18V | ≤Vi-0.6V | ≤2.0A | 12W | 内置MOS | 最大97% | 固定频率600K | 实地架构 | 低至260uA
升压恒压系列（中低压应用） | DC-DC 升压恒压系列
| 型号 | 封装 | 输入电压范围 | 输出电压范围 | 输入电流范围 | 输出功率范围 | 驱动方式 | 效率 | 工作模式/频率 | 反馈电压 | 静态电流
| OC6801B | SOP8 | 5～400V | ≥Vi+1V | ≤8A | 80W | 外置MOS | 最大95% | 固定频率/频率可调 | 1V | 低至75uA
| OC6800B | ESOP8 | 5～100V | ≥Vi+1V | ≤2.5A | 20W | 内置MOS | 最大95% | 固定频率/频率可调 | 1V | 低至75uA
| OC6820 | SOT23-6 | 2.3-18V | ≥Vi+1V | ≤4A | 20W | 内置MOS | 最大96% | 固定频率1.2M | 1V | 低至75uA
超低功耗DC-DC 升压恒压系列
| 型号 | 封装 | 输入电压范围 | 输出电压范围 | 输出负载范围 | 调光功能 | 同步/异步 | 效率 | 待机功耗 | 输出电压纹波 | 输出电压精度
| OC6811 | SOT23-3 | 0.9～3.5V | 1.8～3.5V | ≤300mA | N/A | 同步 | 最大93% | ≤3uA | ≤20mV | ±2.5%
| OC6813 | SOT23-3/SOT23-5 | 0.9～3.6V | 1.8～3.6V | ≤300mA | N/A | 同步 | 最大93% | ≤18uA | ≤20mV | ±2.5%
线性稳压器 | 低功耗高耐压线性稳压器
| 型号 | 封装 | 输入电压范围 | 输出电压范围 | 导通压降 | 输出电流范围 | 静态电流 | PSRR@1KHZ | 保护功能 | 输出电压纹波 | 输出电压精度
| OC75XX | SOT89-3 SOT23-3 | 3.5V～40V | 2.5～5.2V | 600mV@100mA | ≤150mA | 3.5uA | 60DB | OCP/OTP/SCP | ≤4mV | ±2%
功率管驱动器 | 12V MOSFET驱动器
| 型号 | 封装 | 输入电压范围 | BST电压 | 上升沿时间 | 下降沿时间 | 使能开启时间 | 使能关断时间 | 延迟时间 | 使能控制 | 驱动方式
| OC3001 | SOP8/DFN8 | 4.6～13.2V | ≤48V | ≤100ns | ≤30ns | ≤35ns | ≤35ns | ≤85ns | PWM控制 | 半桥驱动
3.6A刷式直流电机驱动器
| 型号 | 封装 | 输入电压范围 | 通道数 | 峰值电流 | Rdson | 欠压保护 | 过温保护 | 短路保护 | 使能控制 | 驱动方式
| OC8870 | ESOP8 | 6.5～38V | 1 | 3.6A | 565mR/565mR | YES | YES | YES | PWM控制 | 直流电机驱动/单H桥
触摸芯片 | 单按键触摸检测芯片
| 型号 | 封装 | 输入电压范围 | 待机电流 | 通道数 | 输出最长时间 | 输出引脚 | 输出模式 |  | 灵敏度调整
| OC233S | SOT23-6 | 2.4V～5.5V | 2.5uA | 1 | 16S | CMOS | 直接输出或锁存 |  | 外接电容
有源同步整流器 | MOS管整流器
| 型号 | 封装 | 输入电压范围 | 输出电压范围 | 导通压降 | 输出电流范围 | 驱动方式 | 效率 | 频率 | 替代二极管效率提升值
| OC1002 | SOP8／DFN3*3 | 5.5V～24V | ≤24V | 0.12V@2A | ≤3A | 内置MOS | 最大99% | ≤200HZ | ≥5%@2.5A
电芯保护IC | 二合一单节电芯保护IC
| 型号 | 封装 | 输入电压范围 | 待机电流 | 工作电流 | Rdson | 过放电流 | 过放电压 | 过放电释放 |  | 过温保护
| OC2000 | SOT23-5 | 2.3～4.5V | 0.8uA | 1uA | 60mR | 4A | 2.4V | 3.0V |  | 120℃
MCU | 8位MCU
| 型号 | 封装 | 工作电压范围 | 存储器 | 数据处理能力 | I/O端口数量 | 运行速度 | 看门狗功能 | 复位功能 | 静态电流 | 工作电流
| OC8P0801C | SOP8/SOT23-6 | 2～5.5V | 1K OTP/49Byte SRAM | 8位 | 6 | 8M/2T | EN | EN | 低至1uA | 低至500uA